## Tabelle1
Comment | Designator | Footprint | LCSC Part #（optional）
100n | C1,C2, C5, C27, C16, C25, C46, C48, C45, | 0805 | C49678
15p0 | C3, C4, | 0805 | C1794
10u0/16V | C6, C7, C9, C8, C10, C11, C12, C13, C18, C15, C21, C19, C33, C23, C42, | 0805 | C15850
6n80 | C17, | 0805 | C1755
150p | C20, | 0805 | C1794
22n0 | C22, | 0805 | C1729
10u0/75V | C26, C32, C36, C43, C38, C44, C37, C39, | 1206 | C13585
22n0 | C28, | 0805 | C1729
220n | C31, C30, C29, | 0805 | C5378
100u/16V | C34, | CASE-C_6032 | C7171
1n00 | C35, C14, C40, C24, C47, C41, | 0805 | C46653
BLUE | D1, | LED_0805 | C2293
RED | D2, | LED_0805 | C2293
GREEN | D3, | LED_0805 | C2297
B360_SMA | D4, | SMA,DO-214AC | C94193
SMBJ6.0CA | D5, | SMB,DO-214AA | C135088
22u | L1, | SMD-PIND-4.2x4.4x2.0_0.8x2.0 | C408340
TPH2R608NH,L1Q | Q3, Q4, Q5, Q6, Q1, Q2, | SOP-8_EP_5.0x5.0x1.27P | C146377
0R00 | R1, | 0805 | C17477
22R0 | R2, R3, | 0805 | C17561
100R | R5, | 0805 | C17408
2k20 | R6, R7, R4, | 0805 | C17520
10k0 | R8, R15, | 0805 | C17414
1k00 | R9, R29, R30, R33, | 0805 | C17513
220R | R10, R11, | 0805 | C17557
3k31 | R12, | 0805 | C26010
18k0 | R13, | 0805 | C17506
15k0 | R14, | 0805 | C17475
220k | R16, | 0805 | C17556
39k0 | R17, R19, R21, R23, | 0805 | C25826
2k20 | R18, R20, R22, R24, | 0805 | C17521
4R70 | R26, R25, R43, R42, R32, R28, | 0805 | C17675
0R0005 | R31, R46, R45, | 2512 | C76233
10K0 | R36, R41, | 0805 | C17414
100k | R38, | 0805 | C17407
3k90 | R39, | 0805 | C17614
STM32F405RGT6 | U1, | ST MICROELECTRONICS LQFP-64_10X10X05P ROHS | C15742
LM1117IMPX-3.3/NOPB | U2, | LINEAR VOLTAGE REGULATORS SOT-223 ROHS | C23984
DRV8301DCAR | U3, | HTSSOP-56_EP_6.1x14.0x0.5P | C98969
INA240A2PWR | U5, U6, U4, | PMIC - CURRENT & POWER MONITORS & REGULATORS 1 50 V/V ±0.2% 400KHZ -4V ~ 80V 2.7V ~ 5.5V TSSOP-8 ROHS | C129949
ABM3B 8MHz | Y1, | SMD CRYSTAL RESONATORS 8MHZ ±20PPM SMD-4 ROHS | C83312
SN74LVC1G66DBVR | U7, U8, U9, | ANALOG SWITCHES SOT-23-5 ROHS | C133643