## gsvesc-jlcbom
Comment | Designator | Footprint | LCSC Part Number
100n | C2, C1, C5, C21, C27, C32, C30, C25, C18, C17, C19, C46, C48, C45, | 0805 | C49678
15p0 | C3, C4, | 0805 | C1794
10u0/25V | C6, C7, C9, C8, C10, C11, C12, C13, C15, C22, C29, C28, C42, | 0805 | C15850
10u0/75V | C16, C36, C43, C38, C44, C37, C39, | 1210 | C13585
10n0 | C20, C23, C31, C14, C24, C41, | 0805 | C1710
22u0/25V | C26, | 0805 | C45783
100u | C33, C34, | CASE-C_6032 | C7171
1n00 | C35, C40, C47, | 0805 | C46653
BLUE | D1, | 0805 | C2293
RED | D2, | 0805 | C2293
GREEN | D3, | 0805 | C2297
SS210 | D4, D5, | SMA | C14996
B5819W | D6, D7, | SOD-123 | C8598
470u | L1, | SMD-PIND-12.5x12.5x6_2.9x5.4 | C169393
15u0 | L2, | SMD-PIND-6.6x7.1x3.0_1.6x3.0 | C132136
TPH2R608NH,L1Q | Q3, Q4, Q5, Q6, Q1, Q2, | SOP-8_EP_5.0x5.0x1.27P | C146377
0R00 | R1, | 0805 | C17477
22R1 | R2, R3, | 0805 | C17561
100R | R5, | 0805 | C17408
2k70 | R6, R7, R4, R22, R20, R18, R14, R23, | 0805 | C17530
10k0 | R8, R16, R27, R36, R41 | 0805 | C17414
1k00 | R9, R29, R30, R33, | 0805 | C17513
221R | R10, R11, | 0805 | C17557
680k | R12, R15, | 0805 | C17772
56k0 | R21, R19, R17, R13, | 0805 | C4382
4R75 | R24, R39, R38, R26, R25, R43, R42, R32, R28, | 0805 | C17675
0R001 | R31, R46, R45, | 2512 | C76233
5k90 | R34, | 0805 | C17730
STM32F405RGT6 | U1, | LQFP-64_10x10x05P | C15742
LM5109A | U3, U12, U15, | SOIC-8_3.9x4.9x1.27P | C129332
INA240A2 | U5, U6, U4, | TSSOP-8 | C129949
LM5008MM | U10, | VSSOP-8_3.0x3.0x0.65P | C9424
SN74LVC1G66DBVR | U13, U11, U2, U7, U8, U9, | SOT-23-5 | C133643
TPS5430DDA | U14, | SOP-8_3.9x4.9x1.27P | C9864
ABM3B 8MHz | Y1, | SMD-4 | C83312